## 101224
Spacing | Dist. (m) | Line | Resistance (ohms) | Apparent resistivity (ohms.m) | trend | detrended Ap. Res.
0 | 0 | 1 | 127.5 | 200.2765 | 0 | 200.2765
0.5 | 0.25 | 1 | 119.5 | 187.7102 | 2.5802 | 185.1299
1 | 0.5 | 1 | 117 | 183.7832 | 5.1605 | 178.6227
1.5 | 0.75 | 1 | 113 | 177.5 | 7.7408 | 169.7592
2 | 1 | 1 | 102.35 | 160.771 | 10.321 | 150.45
2.5 | 1.25 | 1 | 104.75 | 164.5409 | 12.9012 | 151.6397
3 | 1.5 | 1 | 111.8 | 175.615 | 15.4815 | 160.1335
3.5 | 1.75 | 1 | 105.2 | 165.2478 | 18.0617 | 147.186
4 | 2 | 1 | 93.7 | 147.1836 | 20.642 | 126.5416
4.5 | 2.25 | 1 | 97.25 | 152.7599 | 23.2222 | 129.5377
5 | 2.5 | 1 | 102.85 | 161.5564 | 25.8025 | 135.7539
5.5 | 2.75 | 1 | 110.5 | 173.573 | 28.3827 | 145.1902
6 | 3 | 1 | 115.65 | 181.6626 | 30.963 | 150.6996
6.5 | 3.25 | 1 | 109.2 | 171.531 | 33.5433 | 137.9877
7 | 3.5 | 1 | 124.65 | 195.7998 | 36.1235 | 159.6763
7.5 | 3.75 | 1 | 147.2 | 231.2212 | 38.7037 | 192.5175
8 | 4 | 1 | 154.7 | 243.0022 | 41.284 | 201.7182
8.5 | 4.25 | 1 | 166.3 | 261.2234 | 43.8642 | 217.3592
9 | 4.5 | 1 | 172.65 | 271.198 | 46.4445 | 224.7535
9.5 | 4.75 | 1 | 183.25 | 287.8484 | 49.0247 | 238.8237
10 | 5 | 1 | 178.95 | 281.094 | 51.605 | 229.489
10.5 | 5.25 | 1 | 178.4 | 280.2301 | 54.1852 | 226.0448
11 | 5.5 | 1 | 175.9 | 276.3031 | 56.7655 | 219.5376
11.5 | 5.75 | 1 | 177.95 | 279.5232 | 59.3457 | 220.1775
12 | 6 | 1 | 181.15 | 284.5498 | 61.926 | 222.6238
12.5 | 6.25 | 1 | 197.6 | 310.3894 | 64.5062 | 245.8831
13 | 6.5 | 1 | 172.55 | 271.0409 | 67.0865 | 203.9544
13.5 | 6.75 | 1 | 157.35 | 247.1648 | 69.6667 | 177.4981
14 | 7 | 1 | 147.55 | 231.771 | 72.247 | 159.524
16 | 7.25 | 1 | 111.55 | 175.2223 | 74.8272 | 100.3951
16.5 | 7.5 | 1 | 125.05 | 196.4281 | 77.4075 | 119.0206
17 | 7.75 | 1 | 135.1 | 212.2146 | 79.9877 | 132.2268
17.5 | 8 | 1 | 136 | 213.6283 | 82.568 | 131.0603
18 | 8.25 | 1 | 137.95 | 216.6914 | 85.1483 | 131.5431
18.5 | 8.5 | 1 | 146.35 | 229.886 | 87.7285 | 142.1575
19 | 8.75 | 1 | 162.1 | 254.6261 | 90.3088 | 164.3173
19.5 | 9 | 1 | 171.5 | 269.3916 | 92.889 | 176.5026
20 | 9.25 | 1 | 177.85 | 279.3661 | 95.4693 | 183.8969
Table XX. Dipole-dipole resistivity data processing steps.
0 | 0 | 2 | 148.4 | 233.1062 | 0 | 233.1062 | Step | Description | Justification
0.5 | 0.25 | 2 | 134.85 | 211.8219 | -1.4358 | 213.2576 | 1 | adjusted line spacing | spacing is now correct for field acquisition
1 | 0.5 | 2 | 135.55 | 212.9214 | -2.8715 | 215.7929 | 2 | calcuated appt res | correct for probe spacing
1.5 | 0.75 | 2 | 122.3 | 192.1084 | -4.3072 | 196.4156 | 3 | calc site trends | remove long wavelength site res trends
2 | 1 | 2 | 114 | 179.0708 | -5.743 | 184.8138 | 4 | despiking - removal of 3 points i.e. 5% | to remove anomolous data points (only carried out in Line 2)
2.5 | 1.25 | 2 | 114.65 | 180.0918 | -7.1788 | 187.2705 | 5 | produced finalised graphs | present final prcessed data
3 | 1.5 | 2 | 106.8 | 167.761 | -8.6145 | 176.3755
3.5 | 1.75 | 2 | 110.45 | 173.4945 | -10.0503 | 183.5447
4 | 2 | 2 | 128.4 | 201.6902 | -11.486 | 213.1762
4.5 | 2.25 | 2 | 125.85 | 197.6847 | -12.9218 | 210.6065
5 | 2.5 | 2 | 139.95 | 219.8329 | -14.3575 | 234.1904
5.5 | 2.75 | 2 | 166.35 | 261.302 | -15.7933 | 277.0952
6 | 3 | 2 | 169.65 | 266.4856 | -17.229 | 283.7146
6.5 | 3.25 | 2 | 193.9 | 304.5774 | -18.6648 | 323.2422
7 | 3.5 | 2 | 195.8 | 307.5619 | -20.1005 | 327.6624
7.5 | 3.75 | 2 | 194.75 | 305.9126 | -21.5363 | 327.4488
8 | 4 | 2 | 194.85 | 306.0697 | -22.972 | 329.0417
8.5 | 4.25 | 2 | 179.45 | 281.8794 | -24.4078 | 306.2872
9 | 4.5 | 2 | 174.5 | 274.104 | -25.8435 | 299.9475
9.5 | 4.75 | 2 | 174.05 | 273.3971 | -27.2793 | 300.6764
10 | 5 | 2 | 174.1 | 273.4756 | -28.715 | 302.1906
10.5 | 5.25 | 2 | 179.45 | 281.8794 | -30.1508 | 312.0302
11 | 5.5 | 2 | 174 | 273.3186 | -31.5865 | 304.9051
11.5 | 5.75 | 2 | 174.15 | 273.5542 | -33.0222 | 306.5764
12 | 6 | 2 | 179.95 | 282.6648 | -34.458 | 317.1228
12.5 | 6.25 | 2 | 186.2 | 292.4823 | -35.8938 | 328.376
13 | 6.5 | 2 | 188.4 | 295.938 | -37.3295 | 333.2675
13.5 | 6.75 | 2 | 189.75 | 298.0586 | -38.7653 | 336.8239
14 | 7 | 2 | 186.65 | 293.1891 | -40.201 | 333.3901
14.5 | 7.25 | 2 | 180.05 | 282.8219 | -41.6367 | 324.4586
15 | 7.5 | 2 | 168.1 | 264.0509 | -43.0725 | 307.1234
15.5 | 7.75 | 2 | 177.8 | 279.2876 | -44.5083 | 323.7958
16 | 8 | 2 | 184.1 | 289.1836 | -45.944 | 335.1276
16.5 | 8.25 | 2 | 202.95 | 318.7931 | -47.3798
17 | 8.5 | 2 | 167.3 | 262.7942 | -48.8155 | 311.6097
17.5 | 8.75 | 2 | 134 | 210.4867 | -50.2513 | 260.738
18 | 9 | 2 | 137.75 | 216.3772 | -51.687 | 268.0642
18.5 | 9.25 | 2 | 202.85 | 318.636 | -53.1228
19 | 9.5 | 2 | 175.55 | 275.7533 | -54.5585
19.5 | 9.75 | 2 | 110.1 | 172.9447 | -55.9943 | 228.9389
20 | 10 | 2 | 119.6 | 187.8672 | -57.43 | 245.2972
20.5 | 10.25 | 2 | 99.95 | 157.0011 | -58.8658 | 215.8668
21 | 10.5 | 2 | 92.9 | 145.927 | -60.3015 | 206.2285
21.5 | 10.75 | 2 | 90.25 | 141.7644 | -61.7373 | 203.5016
22 | 11 | 2 | 87 | 136.6593 | -63.173 | 199.8323
22.5 | 11.25 | 2 | 81.45 | 127.9414 | -64.6088 | 192.5501
23 | 11.5 | 2 | 81.05 | 127.313 | -66.0445 | 193.3575
23.5 | 11.75 | 2 | 89.35 | 140.3507 | -67.4802 | 207.8309
24 | 12 | 2 | 83.05 | 130.4546 | -68.916 | 199.3706
24.5 | 12.25 | 2 | 88.9 | 139.6438 | -70.3518 | 209.9955
25 | 12.5 | 2 | 100 | 157.0796 | -71.7875 | 228.8671
25.5 | 12.75 | 2 | 108.7 | 170.7456 | -73.2233 | 243.9688
26 | 13 | 2 | 126.7 | 199.0199 | -74.659 | 273.6789
26.5 | 13.25 | 2 | 144.1 | 226.3518 | -76.0948 | 302.4465
27 | 13.5 | 2 | 138.2 | 217.0841 | -77.5305 | 294.6146
27.5 | 13.75 | 2 | 127.4 | 200.1195 | -78.9663 | 279.0857
28 | 14 | 2 | 110.4 | 173.4159 | -80.402 | 253.8179
28.5 | 14.25 | 2 | 101.3 | 159.1217 | -81.8377 | 240.9594
29 | 14.5 | 2 | 100.05 | 157.1582 | -83.2735 | 240.4317
29.5 | 14.75 | 2 | 102.2 | 160.5354 | -84.7093 | 245.2446
Unknown Anomaly
Suspected location of the monitoring post
Suspected location of the monitoring post